## 封面
| 项目/产品名称 | 项目编号：
文件编号：
|  | 版 本： | V0.1
软件需求规格说明书
Compliance with ASPICE, ISO 26262, ISO/SAE 21434 Standards
ASPICE-1/2/3/4/5 ASIL-A/B/C/D CAL-1/2/3/4
编制者 |  | 审核者
评审者 |  | 批准者
发出方 |  | 接收方 | 技术部门 项目组 公司 客户
保密要求 | 绝密 机密 秘密 | 格式要求 | 电子版 签字扫描版
当前状态 | 草稿 基线 公布 | 保存年限 | (车型寿命)N+3年
模板变更履历
版本 | 更新内容 | 更新者 | 更细日
0.1 | 新规做成 | 覃芳玲 | 2025-07-01

## 变更履历
变更履历
版本 | 日期 | 作者 | 审核 | 批准 | 变更描述

## 1.概要
1.1 | 目的
本文档是用于XXX项目，XXX控制器，XXX模块的释放软件需求规范，用于管理涉及的所有软件需求。本文件-软件需求规范规定了特定软件的需求组件和用于确保满足每个要求的方法。软件需求规范应作为设计和试验的依据，并可能补充参考文件用于软件产品的鉴定测试。 编写此文档的目的是进一步定制软件开发的细节问题，希望能使本软件开发工作更具体。为了使用户、软件开发者及分析和测试人员对该软件的初始规定有一个共同的理解，它说明了本软件的各项功能需求、性能需求和数据需求，明确标识各项功能的具体含义，阐述实用背景及范围，提供客户解决问题或达到目标所需要的条件或权能，提供一个度量和遵循的基准。具体而言，编写软件需求说明的目的是为所开发的软件提出： a)软件设计总体要求，作为软件开发人员、软件测试人员相互了解的基础。 b)功能、性能要求，数据结构和采集要求，重要的接口要求，作为软件设计人员进行概要设计的依据。 c)软件确认测试的依据。系统需求，是系统需求分析活动实施的证据和对系统需求分析活动结果进行评审的材料。
1.2 | 参考文件
编号 | 参考文档 |  | 版本 | 发行者 | 用途
1
2
...
n
1.3 | 缩略语
编号 | 用语、缩略语 | 含义、定义和正式名称
1 | EEPROM | Electrically Erasable and Programmable Read Only Memory电子可擦涂只读内存
2 | EMC | Electro Magnetic Compatibility电磁兼容性
3 | ISR | Interrupt Service Routine中断服务程序
4 | NVM | Non Volatile Memory非易失性内存
5 | RAM | Random Access Memory随机访问内存
6 | ROM | Read Only Memory只读内存
7 | RTOS | RealTime Operating Software实时操作软件
8 | RTE | Runtime Environment 运行环境
9 | MBD | Model-Based Design 基于模型设计
10 | MISRA | The Motor Industry Software Reliability Association汽车产业软件可靠性协会
11 | IDE | Integrated Development Environment 集成开发环境
12 | MAAB | Mathworks Automotive Advisory Board MathWorks汽车咨询委员会
13 | ASW | Application Software Layer 应用软件层
14 | BSW | Basic Software Layer 基础软件层
Note on B2: stonezhao: 提示Tips： Describe the objective and the positioning of this document. Describe the user and the usage of this document. 描述本文档的目的和定位。描述本文档的使用者和用法。
Note on B16: stonezhao: 提示Tips： 说明所参考的文件、邮件等任何资料
Note on B23: stonezhao: 提示Tips： 列出本文档中所用到的专门术语的定义和缩略语的原意

## 2.产品介绍
2.1 | 产品功能
RGB模组和BCM在整车上通过LIN总线连接。其中BCM为LIN主节点，RGB模组为LIN从节点。 BCM通过发送LIN命令控制RGB模组的颜色、亮度和动态效果，RGB模组将光通过导光装置展现给客户，以烘托整车氛围给车辆用户带来愉悦的用车体验。
2.2 | 功能需求结构
主功能 | 功能概要描述 | 子功能 | 子功能概要描述
Feature-001 调光功能 | RGB模组根据LIN信号驱动LED，使LED显示不同的颜色、亮度和动态效果 | Function 001_001 寻址功能 | 由于一个整车上面通过会装有多个RGB模组，为了可以对单个RGB模组单独控制或者对多个RGB模组一起控制，LIN主节点可以使用单独地址或者组地址完成对于RGB模组的寻址。
|  | Function 001_002 温度补偿功能 | 温度补偿功能用于确保在指定的温度范围内以指定的精度直观地再现色度点。
|  | Function 001_003 电压补偿功能 | 电压补偿子功能用于确保在指定的电压范围内以指定的精度直观地再现色度点。
Feature-002 诊断功能 | RGB模组会对LED、LIN、内存等进行诊断并将故障信息发到LIN总线上 | / | /
Note on B2: Bryan: 提示： 针对目标产品和其他相关项的依赖关系，画出总体框图。并描述每个项在这个总体框图上的作用。 描述产品在实际使用场景中的客户可以感知的功能和用途
Note on B17: Bryan: 提示： 按照功能类别和子功能分类，列出各个功能的功能描述。

## 3.功能性需求
一级需求ID | 二级需求ID | 三级需求ID | 标题 | 描述 | 优先级 | ASIL | 需求依赖 | 验证准则
ProjectID_SYS_Feature001 |  |  | 调光功能 | 什么情况下什么主体接受什么信号实施了什么行为，什么时候 结束 | High |  | NA | 验证方法：使用工具模拟LIN信号对RGB模组进行控制，R、G、B值按照VW要求的30个颜色R、G、B进行设置，同时分别调节亮度、调光时间以及动态模式的设置， 通过仪器测量RGB模组的LED输出颜色和亮度以及调光时间 验证环境：RGB模组测试台架 前提条件：1. RGB模组集成正确 2. RGB模组和测试台架连接正确 3. 供电电压13.5V、室温。 成功准则：1. 仪器测量出的LED输出颜色、亮度、调光时间应符合输入要求。 2. RGB模组的5种工作模式的工作状态符合输入要求。
| ProjectID_SYS_Function001_001 |  | 寻址功能
Note on L2: Bryan: 验证准则需要包括：前提条件、验证方法和成功准则等

## 4.非功能性需求
一级需求ID | 二级需求ID | 三级需求ID | 标题 | 描述 | 优先级 | ASIL | 需求依赖 | 验证准则
|  |  | 质量需求 | 1）产品在汽车零公里阶段（入厂到售前）的损坏率不高于100ppm,在三包期内（5年或10万公里）的损坏率不高于500ppm。 2）乙方开发的产品或供应的产品应满足五年或十万公里（以先到者为准）三包期限/里程要求。 3）乙方开发的产品或供应的产品应满足十五年或三十万公里（以先到者为准）的设计寿命/里程要求。 4）召回期限——永久，在召回期限内因乙方开发或供应的产品导致甲方整车被召回的，其所产生的全部费用或给甲方及第三方所造成的损失由乙方承担。 5）如果在使用过程中发现非正常失效，甲方有权要求乙方进行该项目的检测，并可以根据需要追加检测项目。
|  |  | 功能安全需求 | 整车OTA升级时，应防止OTA升级引起的安全问题
|  |  | 性能需求 | 所有的结果,包括输入、输出数据和中间数据应该满足的最低精确度。 如响应时间、更新处理时间、数据转换与传输时间、运行时间等。 操作方式、运行环境、与其它软件的接口以及开发计划等发生变化时,应具有的适应能力。
|  |  | 维护需求 | RGB模组设计时应考虑必须能够在不使用其他专用工具的情况下更换零件。必须能够可靠地安装所有单个部件。在安装过程中，模组必须是自定位和自固定的；必须在模组上提供适当的安装辅助装置（对中或固定辅助装置）。同时RGB模组使用电气插入式连接，则必须考虑一些多余的电缆长度，所有电缆必须无杂音。 RGB模组需要能够通过LIN读出每个模组的零件号、软硬件版本号、地址等信息便于后期排障维修
|  |  | 资源类需求 | CPU负载在Worst-case不超过95%；Worst-case中断负载不超过30%CPU带宽
其他需求
Note on J2: Bryan: 验证准则需要包括：前提条件、验证方法和成功准则等
Note on E3: Bryan: 提示： 列出质量要求的ppm和三包期限等相关质量要求
Note on E4: Bryan: 提示： 列出相关功能需要达到的功能安全等级
Note on E5: Bryan: 描述与精度、响应时间、运行环境等相关的功能需求
Note on E6: Bryan: 提示： 列出售后维护需要的相关要求
Note on E7: Bryan: 需要定义内存(80%)、CPU负载(80%)以及外设资源的使用限额，考虑裕量的合理性
Note on E8: Bryan: 提示： 列出其他未涉及的需求：一致性、人体工学、安全、重量、可靠性、物流等

## 5.需求管理策略
5.1 | 需求描述方法
所有需求描述的文本结构应为： [条件][系统或软件或组件][应该或必须做][动作或程序或接口需求]
5.2 | 优先级定义
优先级别 | 定义
High | 该需求属于基本功能，需要在A Sample阶段发布
Medium | 需要在B sample阶段发布
Low | 需要在C sample阶段发布
5.3 | 验证准则撰写方法
验证准则需要包括： -前提条件 -验证方法 -成功准则 -其他
5.4 | 需求依赖识别要求
需求依赖必须针对每条需求进行识别 依赖关系包括：A功能和B属于强耦合；A功能与B功能逻辑强相关；A功能的实现强制依赖于B功能已实现的前提 例如：接口类需求与使用该接口的需求，一般后者强制依赖于该接口需求的实现，一旦该接口需求变动，则需要使用到该接口的功能需求也需要进行相应的变动 闭环控制必须在前节控制等功能
Note on B11: Bryan: 需要依据功能性/非功能性以及功能的发布计划对需求进行优先级排序，可考虑父子关系、安全性、平台化需求等

## 6.其他
6 | 其他
Note on B2: Bryan: 描述不属于以上任何一章节的项