## 封面
| 项目/产品名称 | 项目编号：
文件编号：
|  | 版 本： | V0.1
软件架构设计说明书
Compliance with ASPICE, ISO 26262, ISO/SAE 21434 Standards
ASPICE-1/2/3/4/5 ASIL-A/B/C/D CAL-1/2/3/4
编制者 |  | 审核者
评审者 |  | 批准者
发出方 |  | 接收方 | 技术部门 项目组 公司 客户
保密要求 | 绝密 机密 秘密 | 格式要求 | 电子版 签字扫描版
当前状态 | 草稿 基线 公布 | 保存年限 | (车型寿命)N+3年
模板变更履历
版本 | 更新内容 | 更新者 | 更细日
0.1 | 新规做成 | 覃芳玲 | 2025-07-01

## 变更履历
变更履历
版本 | 日期 | 作者 | 审核 | 批准 | 变更描述

## 1.概要
1.1 | 目的
本文档是用于xx项目，xx控制器的软件架构设计规范，主要描述软件如何实现功能需求，各模块的功能和实现方式。 本文件规定了在软件架构设计流程的适用范围、职责分工、工作产品、准入条件、准出条件、度量指标等内容，目的是确保软件架构设计流程高质量的执行，将软件需求转换成高质量的软件架构设计规范。 本流程适用于研发研发项目软件架构设计工作，从项目立项开始至项目结束
1.2 | 参考文件
编号 | 参考文档 |  | 版本 | 发行者 | 用途
1
2
...
n
1.3 | 缩略语
编号 | 用语、缩略语 | 含义、定义和正式名称
1 | EEPROM | Electrically Erasable and Programmable Read Only Memory电子可擦涂只读内存
2 | EMC | Electro Magnetic Compatibility电磁兼容性
3 | ISR | Interrupt Service Routine中断服务程序
4 | NVM | Non Volatile Memory非易失性内存
5 | RAM | Random Access Memory随机访问内存
6 | ROM | Read Only Memory只读内存
7 | RTOS | RealTime Operating Software实时操作软件
8 | RTE | Runtime Environment 运行环境
9 | MBD | Model-Based Design 基于模型设计
10 | MISRA | The Motor Industry Software Reliability Association汽车产业软件可靠性协会
11 | IDE | Integrated Development Environment 集成开发环境
12 | MAAB | Mathworks Automotive Advisory Board MathWorks汽车咨询委员会
13 | ASW | Application Software Layer 应用软件层
14 | BSW | Basic Software Layer 基础软件层
Note on B2: stonezhao: 提示Tips： Describe the objective and the positioning of this document. Describe the user and the usage of this document. 描述本文档的目的和定位。描述本文档的使用者和用法。
Note on B11: stonezhao: 提示Tips： 说明所参考的文件、邮件等任何资料
Note on B18: stonezhao: 提示Tips： 列出本文档中所用到的专门术语的定义和缩略语的原意

## 2.制约条件
2.1 | 设计约束
<识别本软件所需要满足设计规范、平台化要求、硬件限制等方面的限制条件>
Note on B2: Bryan: 描述硬件约束，用于配置

## 3.软件静态架构设计
3.1 | 软件静态架构设计
模块ID |  | 模块名 | 功能概要 | 所属层级 | 开发方式 | 备注
APP-001 |  |  |  | Application Layer | 新研
… |  |  |  |  | 复用
变更
采购
外包
Note on B2: Bryan: 描述软件技术架构

## 4.组件接口设计
4.1 | SYSM模块
模块功能描述
1 | 获取电压模式
2 | 获取总线状态
3 | 设置睡眠模式
4 | PWM模式控制
接口1 |  |  |  | 接口功能说明 |  | 初始化SYSM模块
输入信号 |  | 信号名 | 信号描述 | 数据类型 | 值域范围 |  | 值域说明
NA
输出信号 |  | 信号名 | 信号描述 | 数据类型 | 值域范围 |  | 值域说明
NA
接口2 |  |  |  | 接口功能说明 |  | 获取电压模式
输入信号 |  | 信号名 | 信号描述 | 数据类型 | 值域范围 |  | 值域说明
NA
输出信号 |  | 信号名 | 信号描述 | 数据类型 | 值域范围 |  | 值域说明
|  | data | 电压模式 | uint8 | 0，1 |  | 0:POWER A 1:POWER B
4.2 | XXX模块
模块功能描述
1
2
3
4
接口1 |  |  |  | 接口功能说明
输入信号 |  | 信号名 | 信号描述 | 数据类型 | 值域范围 |  | 值域说明
输出信号 |  | 信号名 | 信号描述 | 数据类型 | 值域范围 |  | 值域说明
接口2 |  |  |  | 接口功能说明
输入信号 |  | 信号名 | 信号描述 | 数据类型 | 值域范围 |  | 值域说明
输出信号 |  | 信号名 | 信号描述 | 数据类型 | 值域范围 |  | 值域说明

## 5.软件动态架构设计
5.1 | 软件工作状态 |  |  | ID | xxx
状态说明 |  |  | 状态图
状态1 |  |  | 插入状态机图
状态2
状态3
状态4
状态5
条件说明
条件 1
条件 2
条件 3
条件 4
条件 5
条件 6
条件 7
条件 8
5.2 | xxx功能时序图 |  |  | ID | xxx
动作序号 | 执行组件 | 动作说明 |  | 调用接口
1 | EcuM
2 | WdgM
3 | WdgM
4 | WdgIf
5 | WdgM
6 | WdgM
5.3 | xxx功能数据流图 |  |  | ID | xxx
数据流序号 | 执行组件 | 数据流说明 |  | 调用接口
1 | NVM Manager
2
3
4
5
6
7
8

## 6.非功能性需求设计
6.1 | 非功能性需求设计
非功能性需求ID |  | 需求描述 | 相关模块 | 实现方法

## 7.软件控制策略
7.1 | 响应时间设计
动态行为ID |  |  | 必要性能/时间 |  | 预估性能/时间 |  | 实现方法
7.2 | 任务管理
任务名 |  | 周期 |  | 优先级 | 说明 | 运行时长 |  | CPU占用 | 备注
task01 |  | 10ms |  | 1 | PWM值更新 | 100us |  | 1%
7.3 | 中断服务程序
中断名称 |  | 中断源 |  | 优先级 | 中断频率/事件 |  | 职责
电压采样中断 |  | ADC0
7.4 | 内存管理
起始地址 |  | 结束地址 |  | 存储空间 | 存储类型 | 访问方式 |  | MPU | 项目中的用途
0x0000_0000 |  | 0x0007_FFFF |  | 512KB | Code flash memory array 0 | Read / Write |  | Y | 存放代码
Note on H32: Register/SRAM/Data Flash/Code Flash/ etc.
Note on J32: Read/Write Read only/Programming Read Protect Write project etc.
Note on L32: 是否可以设置Memory Protect？

## 8.资源预估
8.1 | 内存预估
对象 | ROM | RAM |  |  | Flash | NVM
|  | 静态数据 | 栈 | 堆
模块1
模块2
模块3
…
模块N
总和
8.2 | CPU 负载率预估
<识别本软件所的最糟糕工况，识别该工况下的动态行为，并评估其CPU负责率目标>
Note on B14: Bryan: 阐明CPU负载率高时的用例

## 9.其他
9 | 其他
Note on B2: Bryan: 描述不属于以上任何一章节的项